## Sheet1
questionAnswer | questionContent | optionContent
1 | 在仪器设备的常规管理中，要建立设备台账，设备上有资产标签，设备台账有明确的管理人员。
2 | 电气设备可以不接地或无接地保护措施就投入使用。
2 | 数控机床周边，物品可以随意堆砌，物品可以放置于数控机床的床头、床面、刀架上。
1 | 操作机械设备时，个人防护装备要穿戴齐全，如工作服、工作帽、工作鞋、防护眼镜等。
1 | 各种电气设备及电线应始终保持干燥，防止浸湿，以防短路引起火灾，或烧坏电气设备。
1 | 对容易产生静电的场所，要保持空气湿润，实验人员要穿防静电的衣服和鞋靴。
1 | 功率较大的激光器有互锁装置、防护罩，激光照射方向不会对他人造成伤害，应防止激光发射口及反射镜上扬。
2 | 在激光设备工作时，无需工作标识提示。
1 | 在粉尘爆炸危险场所必须安装防爆灯、防爆电器开关等类型的电气设备。
2 | 在产生粉尘的实验场所内无需穿戴防静电服装。
2 | 激光对眼睛的伤害比对皮肤的伤害要轻的多。
1 | 对粉尘场所进行清理，应当采用不产生会火花、静电、扬尘的方法进行清尘作业。
2 | 爆炸性粉尘场所清扫粉尘时可以使用铁铲进行铲粉作业。
1 | 粉尘作业清扫时，应正确佩戴防尘口罩、护耳器等个人防护用品。
2 | 沉积的粉尘不能发生爆炸，只有悬浮的粉尘才能发生爆炸。
D | 大型、特种设备的安全操作规程应该怎样张贴 | [{"optionContent":"张贴在地上"},{"optionContent":"张贴在门上"},{"optionContent":"张贴在设备上"},{"optionContent":"张贴位置与仪器设备的位置相对应的墙上"}]
C | 存在粉尘爆炸危险的工艺设备应当采用泄爆、隔爆、惰化、抑爆、抗爆等一种或者多种控爆措施，但不得单独采取（ ）措施。 | [{"optionContent":"泄爆"},{"optionContent":"抑爆"},{"optionContent":"隔爆"},{"optionContent":"抗爆"}]
B | 操作钻床时，如果采用手动进刀，事先应该 | [{"optionContent":"选好锉刀"},{"optionContent":"调整好行程限位块"},{"optionContent":"选好进给速度"},{"optionContent":"选好锯条"}]
A | 数控车床在车削加工时必须： | [{"optionContent":"关上防护门"},{"optionContent":"不必关上防护门"},{"optionContent":"根据需要可关也可开"},{"optionContent":"关闭电源"}]
A | 淬火油槽内不能有水，油量不能过少，一般液面应控制在油槽的（ ）处，以免发生火灾 | [{"optionContent":"1/3~1/2"},{"optionContent":"1/4~1/3"},{"optionContent":"1/5~1/4"},{"optionContent":"1/6~1/5"}]
B | 使用钻床钻孔时，工件是否需要牢固可靠地装夹？ | [{"optionContent":"不需要"},{"optionContent":"需要"},{"optionContent":"大的工件需要"},{"optionContent":"小的工件不需要"}]
A | 对数控机床数控系统内部存储的所有参数，应注意： | [{"optionContent":"严禁私自打开，改动和删除"},{"optionContent":"可以任意打开，改动和删除"},{"optionContent":"可以任意打开，但不可改动和删除"},{"optionContent":"以上都不对"}]
C | 设备运行中，发现试件装歪了，可以： | [{"optionContent":"直接用手去调整"},{"optionContent":"不停机，用工具调整"},{"optionContent":"停机，重新安装后运行"},{"optionContent":"不停机，直至加工完毕"}]
C | 在一般环境条件下允许人体持续接触的安全电压是 | [{"optionContent":"12V"},{"optionContent":"24V"},{"optionContent":"36V"},{"optionContent":"48V"}]
B | 当发现眼睛可能进了粉屑，应采取措施： | [{"optionContent":"坚持实习，下班后上医院"},{"optionContent":"先告诉指导教师，尽快上医院检查"},{"optionContent":"坚持实习，不是特别难受就不上医院"},{"optionContent":"立刻上医院进行检查"}]
B | 在钻床上钻削小工件时，是否可以直接用手拿 | [{"optionContent":"可以"},{"optionContent":"不可以"},{"optionContent":"方便拿时可以"},{"optionContent":"不方便拿时不可以"}]
B | 大型仪器一般都使用计算机进行控制。计算机与仪器之间的数据传输线在何种情况下进行装卸？ | [{"optionContent":"任意时刻"},{"optionContent":"在仪器及计算机电源关闭时"},{"optionContent":"在仪器处于工作状态时"},{"optionContent":"在计算机处于工作状态时"}]
B | 进行激光操作时，不能佩戴 | [{"optionContent":"防护眼镜"},{"optionContent":"手表等能反光的物品"},{"optionContent":"防护手套"},{"optionContent":"工作帽"}]
B | 动火作业时，氧气、乙炔气瓶距明火距离不能小于： | [{"optionContent":"5米"},{"optionContent":"10米"},{"optionContent":"15米"},{"optionContent":"20"}]
D | 在粉尘浓度较高的场所内应配备、安装加湿装置，使湿度在（ ）以上。 | [{"optionContent":"35%"},{"optionContent":"45%"},{"optionContent":"55%"},{"optionContent":"65%"}]
A | 起模针及气孔针在使用后，应该： | [{"optionContent":"针尖朝下放入工具箱内"},{"optionContent":"针尖朝上放入工具箱内"},{"optionContent":"插入型砂堆中"},{"optionContent":"不用注意"}]
B | 在铣削中清理切屑时，应使用 | [{"optionContent":"手"},{"optionContent":"毛刷"},{"optionContent":"棉丝"},{"optionContent":"吹气"}]
C | 在打磨机上操作时，应如何增加或减少压力? | [{"optionContent":"快速"},{"optionContent":"随便"},{"optionContent":"逐步"},{"optionContent":"稳步"}]
D | 最易受激光损害的器官是 | [{"optionContent":"皮肤"},{"optionContent":"毛发"},{"optionContent":"耳朵"},{"optionContent":"眼睛"}]
B | 不会发生爆炸的粉尘是 | [{"optionContent":"亚麻粉尘"},{"optionContent":"砂尘"},{"optionContent":"面粉"},{"optionContent":"镁粉"}]
A | 造型时吹开分型砂可用下列哪种方式： | [{"optionContent":"手风器吹"},{"optionContent":"嘴吹气"},{"optionContent":"手煽动"},{"optionContent":"上述三种方法都可以"}]
B | 有关激光实验室安全管理错误的是 | [{"optionContent":"操作人员必须经专门的安全教育培训"},{"optionContent":"防触电是重中之重"},{"optionContent":"激光器上安装联动装置，预警安装遥控"},{"optionContent":"建立健全严格的工作制度"}]
B | 模型工具使用后应如何放置？ | [{"optionContent":"放在工作台上"},{"optionContent":"及时放在工具箱中"},{"optionContent":"随意放置"},{"optionContent":"放在随手可即的地方"}]
D | 对刚浇注完的铸件，应如何进行处理？ | [{"optionContent":"浇水加速其冷却"},{"optionContent":"用手去摸铸件"},{"optionContent":"立即落砂清理出铸件"},{"optionContent":"待其冷却一定时间后再进行落砂清理"}]
B | 意外受激光照射后应 | [{"optionContent":"先关闭激光设备"},{"optionContent":"立即闭上眼睛，并向相关人员报告"},{"optionContent":"先切断电源"},{"optionContent":"使用滴眼液"}]
C | 对铸件进行落砂清理时，应注意什么事项？ | [{"optionContent":"直接伸手测试铸件温度"},{"optionContent":"直接伸手测试型砂温度"},{"optionContent":"戴好防护手套再进行落砂清理"},{"optionContent":"不用注意"}]
B | 关于激光器的位置，叙述不正确的是 | [{"optionContent":"应将激光束置于操作人员视平线之下或之上"},{"optionContent":"激光器启动后再调准光束的方向"},{"optionContent":"固定激光器的位置，防治改变光束的方向"},{"optionContent":"激光器未对准目标前不要启动"}]
A | 车削开始前要进行极限位置检查的原因是： | [{"optionContent":"防止卡盘与刀架或车刀相撞"},{"optionContent":"防止工件伸出长度不够"},{"optionContent":"防止工件因装卡不正而跳动"},{"optionContent":"以上原因都不对"}]
A | 锻造过程中，对站立位置有何要求？ | [{"optionContent":"不要站立在容易飞出锻件毛边的地方"},{"optionContent":"不要站在锻造设备附近"},{"optionContent":"对站立位置没有限制要求"},{"optionContent":"对站立位置不做要求"}]
A | 下列属于爆炸性金属粉尘的是 | [{"optionContent":"铝粉"},{"optionContent":"水泥粉尘"},{"optionContent":"纸粉"},{"optionContent":"面粉"}]
C | 车床的极限位置检查的方法是： | [{"optionContent":"主轴低速，自动切至加工面的极限位置"},{"optionContent":"主轴低速，手动切至加工面的极限位置"},{"optionContent":"车刀对准加工面的极限位置，变速手柄放在空挡位置，用手扳动卡盘旋转一圈"},{"optionContent":"以上方法都不对"}]
A | 锻造过程中，脚踩踏杆时，要注意什么事项？ | [{"optionContent":"脚跟不许悬空"},{"optionContent":"脚跟可以悬空"},{"optionContent":"脚跟时而悬空时而不悬空"},{"optionContent":"不用注意"}]
D | 以下情况中可能构成粉尘爆炸点火源的是 | [{"optionContent":"作业情况中吸烟、马达过热、白炽灯"},{"optionContent":"运输工具撞刮，轴承润滑不良"},{"optionContent":"雷闪电、光线聚焦"},{"optionContent":"以上均有可能"}]
C | 使用车床切削工件时要先锁紧： | [{"optionContent":"尾座"},{"optionContent":"尾座套筒"},{"optionContent":"刀架"},{"optionContent":"螺母"}]
A | 粉尘爆炸是一类特殊的燃烧现象，它也需要可燃物、氧气和 | [{"optionContent":"点火源"},{"optionContent":"空气"},{"optionContent":"温度"},{"optionContent":"浓度"}]
B | 锻造过程中，不锤击时，应注意什么事项？ | [{"optionContent":"脚可以一直搭在踏杆上，只要不用力"},{"optionContent":"脚应离开踏杆"},{"optionContent":"脚可以时而踩在踏杆，时而离开踏杆"},{"optionContent":"不用注意"}]
B | 锻造过程中，对于尚未冷却透的锻件，应注意： | [{"optionContent":"可以接触它"},{"optionContent":"不得接触它"},{"optionContent":"用嘴对其吹气，促使其冷却"},{"optionContent":"直接伸手去取"}]
B | 使用电气设备按有关工作规程，其外壳应有什么防护措施？ | [{"optionContent":"无"},{"optionContent":"保护性接地或接零"},{"optionContent":"防锈漆"},{"optionContent":"防雨"}]
C | 在铣床上装卸工件时，工作台位置应保证： | [{"optionContent":"刀具在工件左方"},{"optionContent":"刀具在工件右方"},{"optionContent":"刀具尽量远离工件"},{"optionContent":"在对刀位置"}]
A | 金属梯子不适宜以下什么工作场所？ | [{"optionContent":"有触电机会的工作场所"},{"optionContent":"坑穴或密闭场所"},{"optionContent":"高空作业"},{"optionContent":"潮湿工作场所"}]
B | 在冲压过程中，如果工件卡在模子里，应如何处理？ | [{"optionContent":"直接用手拿"},{"optionContent":"应使用专用工具取出"},{"optionContent":"可用手，也可用专用工具取"},{"optionContent":"用铁棒撬"}]
C | 在铣床快速进给时，应注意： | [{"optionContent":"刻度盘"},{"optionContent":"主轴转速"},{"optionContent":"刀具与工件的位置"},{"optionContent":"刀具旋转方向"}]
C | 配电盘（箱）、开关、变压器等各种电气设备附近不得： | [{"optionContent":"投放灭火器"},{"optionContent":"设置围栏"},{"optionContent":"堆放易燃、易爆、潮湿和其他影响操作的物件"},{"optionContent":"设置警示标志"}]
A | 在冲压过程中，装卸工件时，应注意什么事项 | [{"optionContent":"脚应离开踏杆"},{"optionContent":"脚可以一直搭在踏杆上，只要不用力"},{"optionContent":"脚可以时而踩在踏杆，时而离开踏杆"},{"optionContent":"不用注意"}]
B | 铣床对刀时，应保证： | [{"optionContent":"刀具静止，工件快速进给"},{"optionContent":"刀具旋转，工件慢速手动进给"},{"optionContent":"刀具静止，工件慢速进给"},{"optionContent":"刀具旋转，工件快速手动进给"}]
A | 手动操作数控铣床，为了确定不会超程或撞到机床的其它设施，应检查当前的什么？ | [{"optionContent":"刀具的位置"},{"optionContent":"主轴转速"},{"optionContent":"夹具位置"},{"optionContent":"参数设置"}]
A | 使用手锯锯工件快要锯断时，哪种做法是正确的： | [{"optionContent":"放慢锯削速度"},{"optionContent":"加大锯削时的压力"},{"optionContent":"锯削的速度可以加快"},{"optionContent":"用榔头打断工件"}]
D | 数控电火花线切割机床在正常加工时，突然有烧焦气味从机床电器柜中传出，应采取哪种处理措施？ | [{"optionContent":"顺着烧焦味道查找"},{"optionContent":"用专用灭火器向电器柜喷射"},{"optionContent":"不与理睬继续加工"},{"optionContent":"关闭机床总电源后查找原因"}]
A | 使用钻床时，是否可以戴手套操作？ | [{"optionContent":"不可以"},{"optionContent":"可以"},{"optionContent":"随便"},{"optionContent":"按需要"}]
D | 在钻床上，使用手动进刀时，应如何增加或减小压力？ | [{"optionContent":"小心"},{"optionContent":"快速"},{"optionContent":"随便"},{"optionContent":"逐步"}]
C | 锉削加工中锉刀暂时不用时，应放在工作台的什么位置上？ | [{"optionContent":"锉刀放在什么位置都可以"},{"optionContent":"锉刀放在台虎钳的上面"},{"optionContent":"应放在台虎钳工作台的右面"},{"optionContent":"应放在台虎钳工作台的左面"}]
A,B,C | 设计自研自制设备时，需要（ ）才能投入使用。 | [{"optionContent":"充分考虑安全要求，保证安全系数"},{"optionContent":"投入使用前进行鉴定"},{"optionContent":"投入使用前进行验收"},{"optionContent":"不用考虑任何因素"}]
A,B,C | 工作人员进行2m以上高空临边、攀登作业前应： | [{"optionContent":"穿防滑鞋"},{"optionContent":"佩戴安全帽"},{"optionContent":"使用安全带"},{"optionContent":"佩戴防护眼镜"}]
A,B,C,D | 对高压、大电流等强电实验室要设定安全距离，按规定设置： | [{"optionContent":"安全警示牌"},{"optionContent":"安全信号灯"},{"optionContent":"联动式警铃"},{"optionContent":"门锁"}]
A,B,C,D | 激光器的操作要求有： | [{"optionContent":"禁止直视激光束和它的反向光束"},{"optionContent":"禁止对激光器件做任何目视准直操作"},{"optionContent":"禁止用眼睛检查激光器的故障"},{"optionContent":"检查激光器必须在断电情况下进行"}]
A,C,D | 粉尘作业的场所应注意的安全事项： | [{"optionContent":"可燃性粉尘作业场所应选用防爆型的电气设备"},{"optionContent":"可燃性粉尘作业场所应穿化纤材料制作的衣服"},{"optionContent":"产生粉尘的场所应佩戴防尘口罩"},{"optionContent":"产生粉尘的场所应配备安装加湿装置"}]
B,C,D | 下列粉尘中，可能会发生爆炸的是： | [{"optionContent":"生石灰"},{"optionContent":"面粉"},{"optionContent":"煤粉"},{"optionContent":"铝粉"}]
A,B,C,D | 实验室粉尘的控制与防护应当注意哪些？ | [{"optionContent":"做好宣教工作"},{"optionContent":"建立粉尘制度"},{"optionContent":"使用防尘防爆设备"},{"optionContent":"参加实验师生严禁穿戴化纤织品工作服"}]
A,B,C | 激光测速实验需要注意： | [{"optionContent":"摘下手表"},{"optionContent":"摘下金属饰物"},{"optionContent":"不能让激光射入眼睛"},{"optionContent":"不能带眼镜"}]