## Sheet1
questionAnswer | questionContent | optionContent | questionExplain | questionType
1 | 为避免线路负荷过大，而引起火灾，功率1000瓦以上的设备不得共用一个接线板。 |  | 因为共用一个接线板可能会导致线路负荷过大，从而引发电气灾害，甚至引发火灾。因此，为避免线路负荷过大，功率1000瓦以上的设备不得共用一个接线板。故正确。 | 1
1 | 停水后，应将所有水龙头、水阀门拧紧。 |  | 停水后，应将所有水龙头、水阀门拧紧。‌这一做法是正确的，不仅可以避免水的浪费，也能确保用水安全。故正确。 | 1
1 | 禁止用潮湿的手或湿毛巾等接触带电设备，如有需要，可配备绝缘手套等护具，谨慎操作，防止触电。 |  | 这些措施是预防触电的基本常识，旨在保护用户免受电击伤害。这是因为水分能够导电，使用湿手或湿毛巾触摸电器时，可能会因为水分成为导体而导致触电事故。因此，应该保持手部干燥，或者使用绝缘材料来处理电器。故正确。 | 1
1 | 实验室内应使用空气开关并配备必要的漏电保护器，漏电保护器与用电设备的用电负荷匹配。 |  | 实验室内应使用空气开关并配备必要的漏电保护器，这是确保实验室电气安全的重要措施。漏电保护器的作用是当电气设备发生漏电时，能够迅速切断电源，防止人员触电或设备损坏。漏电保护器与用电设备的用电负荷匹配，确保漏电保护器的额定电流稍大于电线的承载能力，以确保安全和可靠性。故正确。 | 1
1 | 使用设备前，应确认其额定电压。额定电压为220V的设备应接至220V电源，额定电压为380V的设备应接至380V电源。 |  | 额定电压是电气设备长时间正常工作时的最佳电压。如果电气设备的工作电压高于额定电压，可能会损坏设备；而低于额定电压时，设备则可能无法正常工作。因此，在使用任何电气设备之前，确保其额定电压与电源电压相匹配是非常重要的。故正确。 | 1
1 | 电气设备和大型仪器须接地良好，对电线老化等隐患要定期检查并及时排除。 |  | 电气设备和大型仪器的接地良好是确保电气安全的重要措施。接地可以防止设备漏电，避免触电事故的发生。同时，接地还可以将设备漏电时的电流导入地下，保护设备和人员的安全。电线老化等隐患的定期检查和及时排除也是确保电气安全的关键。电线老化、破损或接触不良都可能导致短路、漏电等安全隐患。定期检查可以及时发现并解决这些问题，避免电气事故的发生。故正确。 | 1
2 | 未采取绝缘前，救助者可以徒手拉触电者。 |  | 触电者，未采取绝缘前，不可徒手拉触电者，以防抢救者自己被电流击倒，并且救助者不能用金属或潮湿的物品作为救护工具。 | 1
2 | 电线走明线时，在易受机械损害的场所应用PVC线槽或盖板对其加以防护。 |  | 电线走明线时，在易受机械损害的场所内应使用钢导管对线缆进行保护。PVC线槽和盖板容易被跌落的金属工具砸坏。故错误。 | 1
2 | 在触电现场，若触电者已经没有呼吸或脉搏，此时可以判定触电者已经死亡，可以放弃抢救。 |  | ‌在触电现场，若触电者已经没有呼吸或脉搏，此时不可以判定触电者已经死亡，不可以放弃抢救。实际上，即使在没有呼吸和脉搏的情况下，仍然有可能通过心肺复苏术（CPR）和其他急救措施恢复触电者的生命体征。故错误。 | 1
2 | 实验室的电源总闸没有必要每天离开时都关闭，只要关闭常用电气的电源即可。 |  | 实验人员离开用电现场，或电气设备长期不用时，应切断电源。关闭实验室的电源总闸是必要的，因为这可以确保实验室的安全。虽然关闭常用电气的电源可以减少能源消耗，但仅仅关闭常用电气的电源并不足以保证实验室的安全。故错误。 | 1
1 | 对容易产生静电的场所，要保持空气潮湿；工作人员要穿防静电的衣服和鞋靴。 |  | 通过增加空气中的湿度，可以减少物体表面的干燥程度，从而降低静电的产生。专门的防静电服装和鞋靴能够有效地减少人体与物体之间的电荷转移，避免静电的积累。这些措施是确保在容易产生静电的场所中工作人员安全的重要保障。故正确。 | 1
1 | 实验人员应熟悉实验室所在楼层及实验室各级水管总阀的位置。 |  | 实验人员应清楚所在楼层及实验室的各级水管总阀的位置，一旦发生水管破裂跑水，应能及时关闭总阀。说法正确。 | 1
1 | 实验室安全防护装备是指用于防止实验人员受到物理、化学和生物等有害因子伤害的器材和用品。 |  | 实验室安全防护装备确实是指用于防止实验人员受到物理、化学和生物等有害因子伤害的器材和用品。故正确。 | 1
2 | 冷凝系统的橡胶管应采用薄壁橡胶管，并用金属卡子加固。 |  | 对冷却冷凝系统的橡胶管应采用厚壁橡胶管（不能使用薄壁橡胶管），用水流量要适宜，以防止因用水压力过高而导致橡胶管脱落。故错误。 | 1
2 | 正在进行实验时，可带着防护手套接听电话。 |  | 正在进行实验时，戴防护手套不可以接听电话。带防护手套接电话，会造成防护手套上的危险药品、或病原微生物沾染在手机上，对人体健康造成危害。故错误。 | 1
2 | 实验人员未定期检查橡胶管，连接管出现老化时未及时更换。 |  | 对实验室内的各连接管应定期检查、维护疏通，并做好记录，连接管出现老化时应及时更换。故错误。 | 1
1 | 为避免眼部受伤或尽可能降低对眼部的危害，在化学实验或机械操作过程中实验人员必须佩戴防护眼镜。 |  | 在化学实验或机械实验过程中，实验者必须佩戴防护眼镜，以防止飞溅的液体、颗粒物及碎屑等对眼部的冲击，以及有毒性气体对眼睛的伤害。故正确。 | 1
2 | 实验人员操作旋转机械实验时，未将长发束于帽内。 |  | 实验人员在操作机床等旋转设备时，为避免头发卷入机器对人体造成损伤，应将长发盘在工作帽内。故错误。 | 1
1 | 护目镜的主要作用是防护眼睛及面部免受紫外线、红外线和微波等电磁波的辐射，以及粉尘、烟尘、金属或砂石碎屑、化学溶液溅射带来的损伤。 |  | 护目镜的主要作用叙述是正确的，为避免眼部受伤或尽可能降低对眼部的危害，在化学实验或机械操作过程中实验人员必须佩戴防护眼镜。故正确。 | 1
1 | 实验人员操作旋转设备时，不得佩戴长围巾、丝巾、领带等配饰。 |  | 实验人员在操作机床等旋转设备时，为避免服饰卷入机器对人体造成损伤，不应佩戴长围巾、丝巾、领带等。故正确。 | 1
2 | 蓝色镜片可吸收紫外线，黄绿镜片可同时吸收紫外线和红外线，无色含锡镜片可吸收X射线和γ射线。 |  | 蓝色镜片可吸收红外线，黄绿镜片可同时吸收紫外线和红外线，无色含铅镜片可吸收X射线和γ射线。无色含锡镜片不能吸收X射线和γ射线。故错误。 | 1
1 | 紧急情况需使用的防护服，需分散放置在易取用的位置，并有明显的标识。 |  | 对在紧急情况需使用的个体防护用品应分散存放在安全场所，并有明显标识，以便于取用。故正确。 | 1
1 | 头部防护装备是为防御头部免受外来物体打击和其他因素危害而采取的个人防护用品。 |  | 头部防护装备确实是为防御头部免受外来物体打击和其他因素危害而采取的个人防护用品。目前常见的头部防护装备分为普通工作帽、防尘帽、防水帽、防寒帽、安全帽、防静电帽、防高温帽、防电磁辐射帽、防昆虫帽等。故正确。 | 1
2 | 实验人员使用个人防护用品，看说明书即可，无需进行个人防护用品的使用培训。 |  | 定期对师生进行个体防护用品的使用、维护等方面的培训，并做好培训记录。对实验室人员不开展防护用品使用培训是错误的。故错误。 | 1
2 | 电路保险丝熔断，短期内可以用铜丝或铁丝代替。 |  | 电路保险丝熔断后不能用铜丝或铁丝代替。 保险丝的作用是保护线路和用电设备的安全。当供电电网出现故障或电路发生短路等异常情况时，保险丝会熔断，切断电路，从而保护线路和用电设备不受损坏。如果用铜丝或铁丝代替保险丝，由于它们允许通过的电流很大且不易熔断，当线路和用电设备中的电流过大时，无法切断电路，容易导致线路烧毁和用电设备损坏，甚至可能引起火灾。故正确。 | 1
2 | 实验人员独自进行危险性实验，不需其他实验人员在场。 |  | 进行安全风险较高的实验（如高温、高压、高速运转、含有毒化合物、含传染源等实验）时，须有两位或两位以上实验人员在场。故错误。 | 1
1 | 身边有人严重触电，应当首先切断电源，然后进行紧急抢救如人工呼吸，并立即拨打急救电话120。 |  | 在处理触电紧急情况时，首要的任务是确保触电者与电源分离，以避免电流对其身体造成进一步的伤害。切断电源可以防止电流通过触电者身体，从而减少伤害。紧接着，进行紧急抢救，如人工呼吸和心脏按压，是为了维持触电者的生命体征，直到专业医护人员到达。拨打急救电话120是通知医疗机构，以便他们能够迅速响应，提供必要的医疗救助。故正确。 | 1
1 | 要保持实验室环境整洁，做到地面、桌面、设备三整洁，减少安全隐患。 |  | 保持实验室卫生及实验室台面整洁卫生，可以减少实验室安全隐患。故正确。 | 1
2 | 只要接线板质量符合要求，就可以随意串联很多个，不影响使用。 |  | 接线板串联供电容易导致有限的接触面积发热而产生安全隐患，禁止用多个接线板串接供电。故错误。 | 1
1 | 漏水事故是实验室中水的主要危害。 |  | 漏水事故确实是实验室中水的主要危害之一。实验室出现漏水，轻则耽误了实验的正常进行，重则损坏了实验设备、家具和建筑设施，甚至漏水加漏电产生严重的安全事故。 | 1
2 | 实验室内可以使用木制配电板、闸刀开关、花线电线。 |  | 实验室内不可以使用木制配电板、闸刀开关、花线电线。这些设备容易引起电路断路、火灾等事故发生，存在严重的安全隐患。木制配电板易燃，闸刀开关操作不便且安全性低，花线电线容易老化导致短路。故错误。 | 1
1 | 对水龙头、水阀等要做到不滴、不漏、不放任自流，上、下水管道保持通畅。 |  | 用水设施出现问题后应及时维修。水槽、地漏及下水道堵塞应及时疏通。水龙头、阀门、上水管、下水管无破损，做到不滴、不漏、不放任自流。故正确。 | 1
D | 关于实验人员需配备合适的个人防护用品，错误的是： | [{"optionContent":"实验人员应根据危险源的种类，穿着质量合格、尺寸合适的实验服或防护服"},{"optionContent":"进行化学、生物安全和高温实验时，实验人员不得佩戴隐形眼镜"},{"optionContent":"实验人员需配备与风险因素相匹配的防护眼镜"},{"optionContent":"实验人员穿着生物防护服进入非实验区"}] | 进入实验室的人员，应根据危险源的种类穿着质地合格、尺寸合适的实验服或防护服。选项A说法正确。空气中的腐蚀气体、飞溅出的腐蚀性化学试剂及高温环境都会对隐形眼镜造成腐蚀溶解，从而对佩戴者的眼睛造成损伤。选项B说法正确。实验人员需配备与风险因素相匹配的防护眼镜。选项C说法正确。所以选项ABC为错误答案。实验人员应根据危险源的种类，穿着质量合格、尺寸合适的实验服或防护服穿着生物类实验服出入非实验区，会使附着在实验服上的细菌污染非实验区环境。实验人员穿着生物防护服不得进入会议室、办公室、休息室、餐厅、电梯的等非实验区。所以选项D说法错误，所以选项D正确。故选D。 | 2
D | 下列不属于个体安全防护装备的是： | [{"optionContent":"防护镜"},{"optionContent":"口罩"},{"optionContent":"安全帽"},{"optionContent":"通风橱"}] | 通风橱不属于个体防护设施，通风橱是化学实验室最常见到的安全防护装置，作用是保护实验人员远离有毒有害气体的侵害。防护镜、口罩、安全帽属于个体防护装备。所以选项D正确，选项ABC错误，故选D。 | 2
C | 在密闭场所作业（CO2浓度为18%，有毒气体超标并空气不流通）时，应选用的个体防护用品为： | [{"optionContent":"防毒口罩"},{"optionContent":"有相应滤毒的防毒口罩"},{"optionContent":"供应空气的呼吸保护器"},{"optionContent":"防尘口罩"}] | 在密闭场所作业（CO2浓度为18%，有毒气体超标并空气不流通）时，应选用的个体防护用品是供应空气的呼吸保护器。这种呼吸保护器能够提供稳定的空气供应，确保作业人员在有害环境中呼吸到干净的空气，从而保障作业人员的安全。防毒口罩适用于极轻微的有毒环境（0.1%以下的有毒气体浓度），对于高浓度有毒气体环境效果有限，有相应滤毒的防毒口罩也不适用于化学有毒气体浓度很高的场所或密闭不通风的场所使用。防尘口罩，是从事和接触粉尘的作业人员必不可少的防护用品，不适用于有毒环境。所以选项C正确，选项ABD错误，故选C。 | 2
C | 关于实验室用电安全，错误的是： | [{"optionContent":"配电装置的维修应由专业的电工来实施"},{"optionContent":"实验室布线要经后勤保障部门核准，由专业人员完成"},{"optionContent":"在实验室给电动车充电"},{"optionContent":"禁止使用老化的线缆、花线、破损的接线板"}] | 实验室配电装置的维修维护、升级改造应由专业的电工来实施。对实验室进行布线、新接电线电缆、安装插座等要经后勤保障部门核准，并请专业人员完成，不得私自乱拉乱接电线电缆。对实验室内的插座、接线板应使用符合国家质量认证的合格产品，不使用不合格产品。禁止使用老化的线缆，花线、木质配电板、有破损的接线板。选项ABC说法正确，为错误答案。选项《高等学校实验室消防管理规定》中6.6.2实验室用电防火安全管理应符合下列要求：h)实验室内严禁电动自行车停放、充电”的相关要求，学校严禁电动自行车进入实验楼或实验室内进行充电，严禁携带电动自行车充电电池进入实验室、教室充电。选项D错误，为正确答案。故选C。 | 2
D | 引起电器线路火灾的原因是： | [{"optionContent":"短路"},{"optionContent":"电火花"},{"optionContent":"负荷过载"},{"optionContent":"以上都是"}] | 选项A.短路：短路是导致电器线路火灾的一个主要原因，因为短路会导致电流急剧增大，产生大量热量，从而引发火灾。选项B.电火花：电火花是由于电线或设备内部的绝缘层破损，导致电流直接接触金属部分产生的火花，如果周围有易燃物质，也可能引发火灾。选项C.负荷过载：电线或设备的电流超过其安全承载能力，导致导线过热，从而引发火灾。选项D.以上都是，故选D。‌ | 2
D | 实验室插座、接线板的使用，不符合要求的是： | [{"optionContent":"插座、接线板应使用符合国家质量认证的合格产品"},{"optionContent":"发现接线板破损时，应立即更换"},{"optionContent":"大功率仪器设备需使用专线供电"},{"optionContent":"实验室可私自改装插头、插座"}] | 对实验室内的插座、接线板应使用符合国家质量认证的合格产品，不使用不合格产品。实验人员发现使用老化的线缆、花线和木质配电板，接线板有烧焦变形、破损等安全隐患时，应及时更换整改。对大功率仪器设备（包括空调等）应使用专用插座和保护装置，禁止使用一般的接线板供电。选项ABC符合实验室插座、接线板使用要求，为错误答案。实验室不可私自改装插头、插座，应由专业的电工进行。选项D不符合实验室插座、接线板使用要求，故选项D正确。故选D。 | 2
B | 在遇到高压电线断落地面时，导线断落点多少米内，禁止人员进入？ | [{"optionContent":"10"},{"optionContent":"20"},{"optionContent":"30"},{"optionContent":"50"}] | 在遇到高压电线断落地面时，导线断落点20米内禁止人员进入。这是因为高压电线断落后，电流会在地面形成跨步电压，导致触电风险。如果在20米内的人员接触到地面，可能会因为跨步电压而导致触电事故。因此，为了安全起见，建议在20米内的人员应单足或双足跳出10米外，以避免跨步电压的影响。所以选项B正确，选项ACD错误，故选B。 | 2
D | 实验室用水设施： | [{"optionContent":"出现问题，应及时维修"},{"optionContent":"各级水管总阀处需有明显的标识"},{"optionContent":"橡胶管连接处宜用金属卡加固"},{"optionContent":"以上都对"}] | 用水设施出现问题后应及时维修。各楼层及实验室的各级水管总阀处须有明显的标识。对橡胶管连接处宜用金属卡加固。选项ABC关于用水的叙述正确，为错误答案。所以选项D以上都对，为正确答案。故选D。 | 2
B | 进行照明设施的接电操作，应采取的防触电措施为： | [{"optionContent":"湿手操作"},{"optionContent":"切断电源"},{"optionContent":"站在金属登子或梯子上"},{"optionContent":"戴上手套"}] | 进行照明设施的接电操作，应采取的防触电措施为切断电源。湿手操作、站在金属梯子上、戴上手套等措施均不可取，因为这些行为可能增加触电风险。所以选项B正确，选项ACD错误，故选B。 | 2
A | 关于实验室用水安全，说法错误的是： | [{"optionContent":"可以自行改装水路"},{"optionContent":"水管走向必须合理，以免造成磕绊"},{"optionContent":"水管和连接件之间必须连接紧密，无滴漏"},{"optionContent":"水管与仪器的连接处须用管箍夹紧固定"}] | 选项A可以自行改装水路说法错误，所以选项A为正确答案。选项BCD说法正确，为错误答案。故选A。 | 2
B | 静电电压最高可达（ ），放电时易产生静电火花，引起火灾？ | [{"optionContent":"50伏"},{"optionContent":"上万伏"},{"optionContent":"220伏"},{"optionContent":"380伏"}] | 静电电压最高可达数万伏，放电时易产生静电火花，引起火灾。在某些场合需要采取措施防止静电的积累和放电，如危险化学品仓库、粉尘作业场所等。所以选项B正确，选项ACD错误，故选B。 | 2
B | 关于实验室用水，说法错误的是： | [{"optionContent":"了解实验楼自来水各级阀门的位置"},{"optionContent":"输水管应使用乳胶管，不得使用橡胶管"},{"optionContent":"定期检查冷却水装置的连接胶管接口和老化情况"},{"optionContent":"实验室发生漏水和浸水时，应第一时间关闭总阀"}] | 输水管应使用乳胶管，不得使用橡胶管，说法错误。输水管应使用橡胶管，不得使用乳胶管。选项B说法错误，为正确答案。选项ACD的说法符合实验室安全用水要求。故选B。 | 2
D | 电源插座损坏时，既不美观也不方便工作，并造成： | [{"optionContent":"吸潮漏电"},{"optionContent":"空气开关跳闸"},{"optionContent":"触电伤害"},{"optionContent":"以上都是"}] | 电源插座损坏时，既不美观也不方便工作，并会造成吸潮漏电、空气开关跳闸、触电伤害。选项A.吸潮漏电：插座的绝缘材料可能因老化或损坏而失去防护功能，导致水分侵入，引发漏电现象。选项B.空气开关跳闸：当插座内部线路短路或接触不良时，电流异常增大，空气开关会自动断开电路，以防止更大的事故发生。选项C.触电伤害：损坏的插座可能暴露出导电部分，如果用户不小心接触到这些部分，就会发生触电事故，对人身安全造成严重威胁。选项D.以上都是，故选D。 | 2
A | 为了实验室用水安全，离开实验室前，应： | [{"optionContent":"检查水龙头是否关好"},{"optionContent":"我没用水，不必检查水龙头是否关好"},{"optionContent":"水龙头也没流水，检查水龙头是多余的"},{"optionContent":"水龙头也没滴水，肯定关好了，不需检查水龙头是否关好"}] | 为了实验室用水安全，离开实验室前，应检查水龙头是否关好，选项A正确。选项BCD是错误的行为习惯，对造成实验室跑水事故。所以选项A正确，选项BCD错误，故选A。 | 2
C | 国内民用照明电路电压为以下哪种： | [{"optionContent":"直流电压220伏"},{"optionContent":"交流电压280伏"},{"optionContent":"交流电压220伏"},{"optionContent":"交流电压110伏"}] | 国内民用照明电路电压为交流220V。这一标准电压确保了家庭用电的安全和稳定。所以选项C正确，选项ABD错误，故选C。 | 2
A | 实验室用水时可能有水溅到水池外面： | [{"optionContent":"应及时用拖把拖干，以防水渗漏到楼下"},{"optionContent":"楼面的瓷砖可以吸水，不需用拖把拖干"},{"optionContent":"我做实验要紧，做完实验再说吧"},{"optionContent":"楼下与我无关，溅到水池外面的水别管它"}] | 当实验室用水时，有水溅到水池外面，应及时用拖把拖干，以防水渗漏到楼下。选项A正确。选项BCD是错误的行为习惯，易造成地面渗水，甚至渗透到楼下。选项BCD错误，故选A。 | 2
A | 雷电放电具有什么特点？ | [{"optionContent":"电流大，电压高"},{"optionContent":"电流小，电压高"},{"optionContent":"电流大，电压低"},{"optionContent":"电磁波辐射"}] | 雷电放电具有电流大、电压高的特点。 高电压：雷电放电时，电压可达到数十万甚至数百万伏特，远远超过普通电力系统的工作电压。大电流：雷电放电的电流很大，可达到数千安培甚至数十万安培，但持续时间很短，通常只有数十毫秒。所以选项A正确，选项BCD错误，故选A。 | 2
D | 以下安全用电常识中，说法错误的是： | [{"optionContent":"严禁乱接电线、乱拉电线，所有暗线应套PVC阻燃管"},{"optionContent":"严禁使用破损的插头、接线板和插座"},{"optionContent":"大功率电器应专线专用"},{"optionContent":"用电量低的实验室不需要安全断路器"}] | 选项A，严禁乱接电线、乱拉电线，所有暗线应套PVC阻燃管，说法正确。选项B，严禁使用破损的插头、接线板和插座，说法正确。选项C，大功率电器应专线专用插座，说法正确。用电量低的实验室不需要安全断路器，说法错误，所有实验室都应安装断路器。选项D说法错误。所以选项ABC为错误答案，选项D为正确答案，故选D。 | 2
C | 漏电保护器对下例哪种情况不起作用？ | [{"optionContent":"单手碰到带电体"},{"optionContent":"人体碰到带电设备"},{"optionContent":"双手碰到两相电线"},{"optionContent":"人体碰到漏电机壳"}] | 漏电保护器对双手碰到两相电线的情况不起作用。这种情况是指当一个人同时触摸到两根带电的电线时，电流会通过人体形成回路，导致触电事故。由于此时人体作为负载，漏电保护器无法区分这是否是故意行为，因此，不会启动保护机制。对于某些特定情况，如单手碰到带电体、人体碰到带电设备、以及人体碰到漏电机壳等，漏电保护器是能够起到保护作用的。所以选项C正确，选项ABD错误，故选C。 | 2
C | 关于实验室安全用电，说法错误的是： | [{"optionContent":"实验前先检查用电设备再接通电源；实验结束后先关仪器设备，再关电源"},{"optionContent":"工作人员离开实验室或突然断电，应关闭电源，尤其是加热设备的开关"},{"optionContent":"电源或其他电气设备的保险丝烧断后，可以用其他金属导线代替"},{"optionContent":"不得将电线放于通道上，以免因绝缘破损造成短路"}] | 选项ABC关于实验室安全用电的说法正确，所以选项ABC为错误答案。电源或其他电气设备的保险丝烧断后，不可以用其他金属导线代替。其他金属导线电阻小，产生的热量也比较少。在电路出现电流过大故障时不容易熔断，从而无法保护电路。选项C说法错误，选项C为正确答案，故选C。 | 2
B | 进行具有危险性的实验时，应： | [{"optionContent":"单人操作"},{"optionContent":"必须要有两人以上"},{"optionContent":"必须要有三人以上"},{"optionContent":"无特别规定"}] | 进行具有危险性的实验时，应至少要有两人以上。这是因为有危险性的实验需要两人以上进行，以便在发生意外时能相互协助和救援。所以选项B正确，选项ACD错误，故选B。 | 2
B | 实验室、办公室等用电场所如需增加电器设备，以下说法正确的是 | [{"optionContent":"老师自行改装"},{"optionContent":"须经学校有关部门批准，并由学校指派电工安装"},{"optionContent":"学生可以私自改接"},{"optionContent":"联系电工安装"}] | 实验室、办公室等用电场所如需增加电器设备，须经学校有关部门批准，并由学校指派电工安装。增加电器设备时，必须经过学校相关部门的批准，并且由专业的电工进行安装，以确保安全。这是因为实验室和办公室等用电场所的电器设备增加涉及到电路负荷、安全规范等多个方面，需要专业人员进行处理，以避免安全隐患。所以选项B正确，选项ACD错误，故选B。 | 2
B | 被电击的人能否获救，关键在于： | [{"optionContent":"触电的方式"},{"optionContent":"能否尽快脱离电源和施行紧急救护"},{"optionContent":"触电电压的高低"},{"optionContent":"人体电阻的大小"}] | ACD选项中提及的触电方式、电阻大小以及电压上下是影响被电击者受伤程度的因素，但是能否获救的关键还在于能否尽快脱离电源并且采取恰当的紧急救护。所以选项B正确，选项ACD错误，故选B。 | 2
C | 如果触电者伤势严重，呼吸停止或心脏停止跳动，应先竭力采用胸外心脏挤压和（ ）方法进行施救。 | [{"optionContent":"按摩"},{"optionContent":"点穴"},{"optionContent":"人工呼吸"},{"optionContent":"送医院"}] | 如果触电者伤势严重，呼吸停止或心脏停止跳动，应先竭力采用胸外心脏挤压和 人工呼吸方法进行施救。所以选项C正确，选项ABD错误，故选C。 | 2
C | 任何电气设备在未验明无电之前，一律认为： | [{"optionContent":"无电"},{"optionContent":"也许有电"},{"optionContent":"有电"},{"optionContent":"也许无电"}] | 任何电气设备在未验明无电之前，一律认为，不要盲目触及。选项C正确，选项ABD错误，故选C。 | 2
B | 有人触电时，使触电人员脱离电源的错误方法是： | [{"optionContent":"借助工具使触电者脱离电源"},{"optionContent":"抓触电人的手"},{"optionContent":"抓触电人的干燥外衣"},{"optionContent":"切断电源"}] | 有人触电时，使触电人员脱离电源的错误方法是：选项B.抓触电人的手。选项A. 借助工具使触电者脱离电源：使用工具可以帮助避免直接接触触电者，减少救援人员的风险。B.抓触电人的手：抓触电人的手会导致救援人员的间接触电，发生事故。选项C. 抓触电人的干燥外衣：通过抓住触电者的外衣可以帮助救援人员安全地将触电者从电源上移开，而不直接接触触电者。D. 切断电源：切断电源是防止电流继续流通的最直接方法，可以立即停止电流对触电者的伤害。所以选项B正确，选项ACD错误，故选B。 | 2
B | 电气设备的外壳应有什么防护措施？ | [{"optionContent":"无"},{"optionContent":"保护性接零或接地"},{"optionContent":"防锈漆"},{"optionContent":"绝缘防护"}] | 电气设备的外壳应有保护性接零或接地防护措施。接地保护与接零保护统称保护接地，是为了防止人身触电事故、保证电气设备正常运行所采取的一项重要技术措施。所以选项B正确，选项ACD错误，故选B。 | 2
A | 造成触电事故的因素是： | [{"optionContent":"电流流过人体"},{"optionContent":"电压"},{"optionContent":"电场"},{"optionContent":"磁场"}] | 造成触电事故的主要因素是电流流过人体。当电流通过人体的电流强度达到一定值时，就会形成触电事故。具体来说，当电流强度较高时，会对心肺系统、神经系统和肌肉产生不可逆的损害。严重时可能导致心跳和呼吸骤停。所以选项A正确，选项BCD错误，故选A。 | 2
B | 设备或线路的确认无电，应以什么指示作为依据？ | [{"optionContent":"电压表"},{"optionContent":"正常的验电工具"},{"optionContent":"断开信号"},{"optionContent":"电流表"}] | 应以正常的验电工具指示作为根据。正常的验电工具用于检测是否有电，是最可靠的工具之一。所以选项B正确，选项ACD错误，故选B。 | 2
D | 关于手套的使用过程中，以下说法错误的是： | [{"optionContent":"实验人员应按自己手的大小选择尺寸合适的手套"},{"optionContent":"在使用手套前应仔细检查手套的完整性，是否有小孔或破损、磨蚀的地方"},{"optionContent":"在低等级生物安全实验室内使用单层手套，在高等级生物安全实验室内使用双层手套"},{"optionContent":"在手套破损更换新手套时，不必对手部进行清洗去污染可直接戴上新的手套"}] | 选项ABC说法正确，为错误答案。在手套破损更换新手套时，必须对手部进行清洗去污染，未清洗污染不可直接戴上新的手套，选项D说法错误。所以选项D为正确答案，故选D。 | 2
A | 关于使用足部防护装备说法正确的是： | [{"optionContent":"禁止在实验室，尤其是化学、生物和机电类实验室穿凉鞋、拖鞋、高跟鞋、露趾鞋和机织物鞋面的鞋"},{"optionContent":"在生物安全实验室内无需使用鞋套或靴套，在有意外泼洒发生时，再及时更换即可"},{"optionContent":"在实验完毕时，脱去鞋套或靴套，应及时将其置于垃圾桶直接丢掉"},{"optionContent":"鞋套应具备防水及防滑功能，并不一定要合脚，一般不会影响步行动作"}] | 足部防护装备是保护穿用者的小腿及足部免受物理、化学和生物等外界因素伤害的防护装备。本题考查足部防护装备的注意事项。选项A说法正确。选项BCD说法错误，故选A。 | 2
B,C,D | 进行安全风险较高的实验 | [{"optionContent":"须独自进行实验"},{"optionContent":"须有两人或两人以上实验人员在场"},{"optionContent":"不得在实验结束前擅自离开实验岗位"},{"optionContent":"危险性实验必须做好记录"}] | 进行安全风险较高的实验时，须有两位或两位以上实验人员在场。进行危险性实验时，不得在实验结束前擅自离开实验岗位，如需离开，则应暂停实验或终止实验，或请熟悉实验情况的人员代替做实验。进行危险性实验时，必须做好记录。所以选项A错误，选项BCD正确，故选BCD。 | 3
A,B,D | 实验室日常规范用水需要做到哪些？ | [{"optionContent":"了解实验室自来水各级阀门位置"},{"optionContent":"水龙头或水管漏水下水道堵塞时，应及时联系修理、疏通"},{"optionContent":"实验室出现滴水、漏水或堵塞问题时，不能及时发现"},{"optionContent":"实验室各类供水连接管应定期检查维护疏通"}] | 了解实验室自来水各级阀门位置，一旦出现漏水，可以及时关闭阀门。所以选项A正确。选项B实验室出现滴水、漏水或堵塞问题时，不能及时发现。没有做到规范用水。所以选项C错误。选项C水龙头或水管漏水下水道堵塞时，应及时联系修理、疏通，可确保用水设施完好，防止漏水事故。选项D实验室各类供水连接管应定期检查维护疏通，发现连接管老化、破损及时更换，可防止连接管脱落漏水。所以选项ABD正确，故选ABD。 | 3
A,B,D | 下面存在实验室用电安全隐患的是？ | [{"optionContent":"实验室使用非国标插线板"},{"optionContent":"实验人员私自改造插头、插座"},{"optionContent":"实验结束仪器设备及时断电"},{"optionContent":"配电箱靠近烘箱、电炉"}] | 选项A实验室使用非国标插线板，选项B实验人员私自改造插头、插座，选项D配电箱靠近烘箱、电炉，存在用电安全隐患，所以选项ABD为正确答案。选项D实验结束仪器设备及时断电，则符安全用电要求。所以选项C为错误答案。故选ABD。 | 3
A,B | 实验室个人防护用品佩戴正确的是： | [{"optionContent":"应按危险源的种类穿着质量合格、尺寸合适的防护服"},{"optionContent":"存在挥发性毒物、溅射危险的实验按需佩戴防护面罩"},{"optionContent":"实验人员穿着防护服时卷起袖子"},{"optionContent":"实验人员在高温实验时佩戴隐形眼镜"}] | 选项A应按危险源的种类穿着质量合格、尺寸合适的防护服，选项B存在挥发性毒物、溅射危险的实验按需佩戴防护面罩，选项AB个体防护用品佩戴正确。所以选项AB正确。选项B实验人员穿着防护服时卷起袖子，会使裸露手臂得不到防护。选项D实验人员在高温实验时佩戴隐形眼镜，高温会对隐形眼镜造成腐蚀溶解，从而对佩戴者的眼睛造成损伤。所以选项CD错误，故选AB。 | 3
A,C,D | 关于实验室用水注意事项，以下说法正确的是： | [{"optionContent":"发现停水后，要检查水龙头是否都拧紧"},{"optionContent":"晚上离开实验室时可以不关闭冷凝水"},{"optionContent":"定期检查水管、接头，防止漏水、跑水"},{"optionContent":"水龙头、阀门要做到不滴、不漏、不冒、不放任自流"}] | 选项A发现停水后，要检查水龙头是否都拧紧可防止水来后，水龙头流水，说法正确。选项B晚上离开实验室时可以不关闭冷凝水，说法错误。选项CD，定期检查水管、接头，防止漏水、跑水，水龙头、阀门要做到不滴、不漏、不冒、不放任自流，符合用水规范，说法正确。所以选项B错误，选项ACD正确，故选ACD。 | 3
B,C,D | 因实验需要拉接电源线，下列哪种说法是错误的？ | [{"optionContent":"不得任意放置于通道上，以免因绝缘破损造成短路或影响通行"},{"optionContent":"插座不足时，可连续串接"},{"optionContent":"插座不足时，可连续分接"},{"optionContent":"不用考虑负荷容量"}] | 实验室布线符合安全规定，不得任意放置于通道上，以免因绝缘破损造成短路或影响通行。选项A说法正确。所以选项A为错误答案。插座不足时，可连续串接、可连续分接，不符合用电规范，选项BC说法错误，选项BC为正确答案。接线不用考虑负荷容量，选项D说法错误，选项D为正确答案，故选BCD。 | 3
A,B,C,D | 影响电流对人体伤害程度的主要因素是： | [{"optionContent":"电流的大小"},{"optionContent":"触电电流经人体的路径"},{"optionContent":"电流的频率"},{"optionContent":"人体电阻"}] | 电流对人体的危害程度与通过人体电流的大小、频率的高低、持续时间的长短、电流通过的途径以及人体电阻的大小等多种因素有关。所以选项ABCD正确，故选ABCD。 | 3
A,B,C,D | 在有人触电时，借助符合相应电压等级的绝缘工具可采用（ ）使触电人员脱离低压电源。 | [{"optionContent":"切断电源"},{"optionContent":"割断电源线"},{"optionContent":"挑拉电源线"},{"optionContent":"借助工具使触电者脱离电源"}] | 切断电源、割断电源线、挑拉电源线、借助工具使触电者脱离电源都可以使触电人员脱离低压电源。所以选项ABCD正确，故选ABCD。 | 3
A,B | 实验室安全防护装备可分为： | [{"optionContent":"实验室个体防护装备"},{"optionContent":"实验室通用防护装备"},{"optionContent":"生物安全装备"},{"optionContent":"消防设施装备"}] | 实验室安全防护装备分为个体防护装备和通用防护装备。所以选项AB正确。选项A生物安全装备、消防设施装备，为错误答案。故选AB。 | 3
A,B,C,D | 实验室护目镜的种类主要有： | [{"optionContent":"防固体碎屑的护目镜"},{"optionContent":"防化学溶液的护目镜"},{"optionContent":"防辐射的护目镜"},{"optionContent":"医用护目镜"}] | 实验室常用护目镜的种类有防固体碎屑的护目镜、防化学溶液的护目镜、防辐射的护目镜、医用护目镜。所以选项ABCD正确，故选ABCD。 | 3
A,B,C,D | 实验室常用防护服有： | [{"optionContent":"实验服"},{"optionContent":"隔离衣"},{"optionContent":"围裙"},{"optionContent":"正压防护服"}] | 实验室常用防护服有实验服、隔离衣、围裙和正压防护服等，属于躯体防护装备。所以选项ABCD都正确，故选ABCD。 | 3
A,B,C,D | 急救箱内一般包括的物品有： | [{"optionContent":"酒精棉、手套、口罩、消毒纱布、绷带"},{"optionContent":"胶布、创可贴、医用剪刀、钳子、手电筒"},{"optionContent":"棉花棒、冰袋、碘伏、3%双氧水、饱和硼酸溶液"},{"optionContent":"1%醋酸溶液、5%碳酸氢钾溶液、75%酒精、凡士林"}] | 急救箱内一般包括下列物品：酒精棉、手套、口罩、消毒纱布、绷带、三角巾、安全扣针、胶布、创可贴、医用剪刀、钳子、手电筒、棉花棒、冰袋、碘酒、3%双氧水、饱和硼酸溶液、1%醋酸溶液、5%碳酸氢钾溶液、75%酒精、凡士林等。选项ABCD所列物品都是急救箱内放置的物品。所以选项ABCD正确，故选ABCD。 | 3
A,C,D | 实验人员进行实验时，必须正确佩戴相关安全防护用品，以下哪些情况符合要求？ | [{"optionContent":"开展实验前将长发及松散衣服妥善固定"},{"optionContent":"实验过程中佩戴隐形眼镜"},{"optionContent":"实验室内不穿凉鞋或者脚部暴露的鞋子"},{"optionContent":"根据实验内容佩戴防护服、防护手套、护目镜等"}] | 实验过程中不得佩戴隐形眼镜，所以选项B不符合要求，为错误答案。选项ACD符合正确佩戴相关防护用品的要求，所以选项ACD正确，故选ACD。 | 3
A,B,C,D | 使用供电延长线应注意： | [{"optionContent":"不得任意放置于通道上，以免因绝缘破损造成短路"},{"optionContent":"必要时应加保护管并粘贴于地面"},{"optionContent":"插座不足时，不能连续串接，以免造成超载或接触不良"},{"optionContent":"插座不足时，不能连续分接，以免造成超载或接触不良"}] | 选项A不得任意放置于通道上，以免因绝缘破损造成短路。供电延长线应避免放置在行人通道上，以防因踩踏或摩擦导致绝缘破损，引发短路和安全事故。选项B必要时应加保护管并粘贴于地面。为了防止延长线被踩踏或损坏，可以在必要时使用保护管并将其粘贴于地面，增加其使用寿命和安全性。选项CD，插座不足时，不能连续串接或分接。避免连续串接或分接延长线，造成超载或接触不良，引发电路故障或火灾。所以选项ABCD正确，故选ABCD。 | 3
A,B | 实验室禁止使用的电器有： | [{"optionContent":"电炉"},{"optionContent":"热得快"},{"optionContent":"电风扇"},{"optionContent":"空调"}] | 实验室禁止使用的电器包括电炉、热得快和电取暖装置。这些电器禁止使用的原因主要是它们存在较大的火灾危险性。电炉和热得快在使用过程中容易产生高温，如果周围有易燃物品，很容易引发火灾。电取暖装置在实验室环境中使用也可能导致过热或短路，增加火灾风险。所以选项AB正确，选项CD错误，故选AB。 | 3